## Лист1
MIO Pin | Peripheral | Signal | IO type | Speed | Pullup | Direction
MIO 0 | GPIO | SPI_ADDR(2) | LVCMOS 3.3V | fast | enabled | out
MIO 1 | Quad SPI Flash | QSPI_nCS | LVCMOS 3.3V | fast | enabled | out
MIO 2 | Quad SPI Flash | QSPI_D(0) | LVCMOS 3.3V | fast | disabled | inout
MIO 3 | Quad SPI Flash | QSPI_D(1) | LVCMOS 3.3V | fast | disabled | inout
MIO 4 | Quad SPI Flash | QSPI_D(2) | LVCMOS 3.3V | fast | disabled | inout
MIO 5 | Quad SPI Flash | QSPI_D(3) | LVCMOS 3.3V | fast | disabled | inout
MIO 6 | Quad SPI Flash | QSPI_SCLK | LVCMOS 3.3V | fast | disabled | out
MIO 7 | GPIO | PSMIO7 | LVCMOS 3.3V | slow | disabled | inout
MIO 8 | GPIO | PSMIO8 | LVCMOS 3.3V | slow | disabled | inout
MIO 9 | GPIO | SPI_ADDR(1) | LVCMOS 3.3V | fast | enabled | out
MIO 10 | SPI 1 | SPI_MOSI | LVCMOS 3.3V | fast | enabled | inout
MIO 11 | SPI 1 | SPI_MISO | LVCMOS 3.3V | fast | enabled | inout
MIO 12 | SPI 1 | SPI_SCLK | LVCMOS 3.3V | fast | enabled | inout
MIO 13 | SPI 1 | SPI_ADDR(0) | LVCMOS 3.3V | fast | enabled | inout
MIO 14 | GPIO | NC | LVCMOS 3.3V | slow | enabled | out
MIO 15 | GPIO | NC | LVCMOS 3.3V | slow | enabled | inout
MIO 16 | Enet 0 | ETH_TXCK | LVCMOS 3.3V or 2.5V | fast | enabled | out
MIO 17 | Enet 0 | ETH_TXD(0) | LVCMOS 3.3V or 2.5V | fast | enabled | out
MIO 18 | Enet 0 | ETH_TXD(1) | LVCMOS 3.3V or 2.5V | fast | enabled | out
MIO 19 | Enet 0 | ETH_TXD(2) | LVCMOS 3.3V or 2.5V | fast | enabled | out
MIO 20 | Enet 0 | ETH_TXD(3) | LVCMOS 3.3V or 2.5V | fast | enabled | out
MIO 21 | Enet 0 | ETH_TXCTL | LVCMOS 3.3V or 2.5V | fast | enabled | out
MIO 22 | Enet 0 | ETH_RXCK | LVCMOS 3.3V or 2.5V | fast | enabled | in
MIO 23 | Enet 0 | ETH_RXD(0) | LVCMOS 3.3V or 2.5V | fast | enabled | in
MIO 24 | Enet 0 | ETH_RXD(1) | LVCMOS 3.3V or 2.5V | fast | enabled | in
MIO 25 | Enet 0 | ETH_RXD(2) | LVCMOS 3.3V or 2.5V | fast | enabled | in
MIO 26 | Enet 0 | ETH_RXD(3) | LVCMOS 3.3V or 2.5V | fast | enabled | in
MIO 27 | Enet 0 | ETH_RXCTL | LVCMOS 3.3V or 2.5V | fast | enabled | in
MIO 28 | USB 0 | USB_D(4) | LVCMOS 3.3V or 2.5V | fast | enabled | inout
MIO 29 | USB 0 | USB_DIR | LVCMOS 3.3V or 2.5V | fast | enabled | in
MIO 30 | USB 0 | USB_STP | LVCMOS 3.3V or 2.5V | fast | enabled | out
MIO 31 | USB 0 | USB_NXT | LVCMOS 3.3V or 2.5V | fast | enabled | in
MIO 32 | USB 0 | USB_D(0) | LVCMOS 3.3V or 2.5V | fast | enabled | inout
MIO 33 | USB 0 | USB_D(1) | LVCMOS 3.3V or 2.5V | fast | enabled | inout
MIO 34 | USB 0 | USB_D(2) | LVCMOS 3.3V or 2.5V | fast | enabled | inout
MIO 35 | USB 0 | USB_D(3) | LVCMOS 3.3V or 2.5V | fast | enabled | inout
MIO 36 | USB 0 | USB_CLK | LVCMOS 3.3V or 2.5V | fast | enabled | in
MIO 37 | USB 0 | USB_D(5) | LVCMOS 3.3V or 2.5V | fast | enabled | inout
MIO 38 | USB 0 | USB_D(6) | LVCMOS 3.3V or 2.5V | fast | enabled | inout
MIO 39 | USB 0 | USB_D(7) | LVCMOS 3.3V or 2.5V | fast | enabled | inout
MIO 40 | SPI 0 | fSPI_SCLK | LVCMOS 3.3V or 2.5V | fast | enabled | inout
MIO 41 | SPI 0 | fSPI_MISO | LVCMOS 3.3V or 2.5V | fast | enabled | inout
MIO 42 | SPI 0 | fSPI_nCS(0) | LVCMOS 3.3V or 2.5V | fast | enabled | inout
MIO 43 | SPI 0 | fSPI_nCS(1) | LVCMOS 3.3V or 2.5V | fast | enabled | out
MIO 44 | SPI 0 | fSPI_nCS(2) | LVCMOS 3.3V or 2.5V | fast | enabled | out
MIO 45 | SPI 0 | fSPI_MOSI | LVCMOS 3.3V or 2.5V | fast | enabled | inout
MIO 46 | UART 0 | RXD(1) | LVCMOS 3.3V or 2.5V | fast | enabled | in
MIO 47 | UART 0 | TXD(1) | LVCMOS 3.3V or 2.5V | fast | enabled | out
MIO 48 | I2C 1 | I2C_SCL | LVCMOS 3.3V or 2.5V | slow | enabled | inout
MIO 49 | I2C 1 | I2C_SDA | LVCMOS 3.3V or 2.5V | slow | enabled | inout
MIO 50 | GPIO | R/W | LVCMOS 3.3V or 2.5V | slow | enabled | inout
MIO 51 | GPIO | PSLED | LVCMOS 3.3V or 2.5V | slow | disabled | inout
MIO 52 | UART 1/ CAN 1 | TXD(0) | LVCMOS 3.3V or 2.5V | fast | enabled | out
MIO 53 | UART 1/ CAN 1 | RXD(0) | LVCMOS 3.3V or 2.5V | fast | enabled | in